## Multifunktionsraupe
Anlage 1 - Checkliste - Multifunktionsraupe
Lieferung einer Multifunktionsraupe (Neu-oder Ausstellungs-/Vorführmaschine mit < 50 MAS)
Vergabe-Nr.: 2026/15/002
Nr. | Bezeichnung | Anforderungen | AK | Angaben des Bietenden
|  |  |  | erfüllt | nicht erfüllt | Anmerkungen Präzisierung der Angaben (u. a. Produktangaben/techn. Daten)
1 | Abmessungen
1.1 | Gesamtlänge (Schild vertikal/horizontal) | 2.080 / 2.860 mm | X
1.2 | Gesamtbreite | 1.200 mm | X
1.3 | Gesamthöhe | 1.610 mm | X
1.4 | Gesamtgewicht | 1.650 kg | x
1.5 | Bodenfreiheit | min. 320 mm | X
1.6 | Max. Zuladung bei Transportfahrt | 1.400 kg
1.7 | Stauraum für Arbeitsgeräte
2 | Fahrwerk
2.1 | Steuerungsart Fahrantrieb | 2-Gang lastschaltbar / stufenlos | X
2.2 | Fahrgeschwindigkeit (1./2. Gang) | 2,2 / 4,5 km/h | X
2.3 | Bodendruck (-pressung) | 0,2 kg/cm² | X
3 | Bedienung
3.1 | Bedienung | funkferngesteuert | x
3.1 | Funksystemreichweite (Wald/Freigelände) | 100 m | x
3.2 | Steuerungsart Seilwinde (rein/raus) | stufenlos | x
4 | Gummiketten
4.1 | Gummikettenaufstandslänge | 1.600 mm | X
4.2 | Gummikettenbreite | 250 mm | X
4.3 | Spurweite | 950 mm | x
4.4 | Optionale Ausstattung | Forstkette für mehr Traktion | X
5 | Rückeschild zum Endrücken/Transport
5.1 | Schildhubkraft (horizontal, äußerste Kante) | 800 kg | x
5.2 | Anhängelast (vorn/hinten) | 1.000 / 2.000 kg | x
5.3 | Stützlast (vorn/hinten) | 100 / 200 kg | X
5.4 | Kupplungshöhe (vorn/hinten) | 480 / 600 mm | X
5.5 | Max. Zuladung bei Transportfahrt | 1.400 kg | x
6 | Seilwinde
6.1 | Seilwindenzugkraft (o. Lage/u. Lage) | 32 / 40 kN | X
6.2 | Seillänge | mind. 60 m, besser 70 m | x
6.3 | Seilwindenbremse | hydrostatisch / Lamellenbremse nass | X
7 | Motor
7.1 | Antrieb/Abgasstufe | Diesel / Euromot 5 - Stage 5 | x
7.2 | Leistung | 18,5 kW | X
7.3 | Nenndrehzahl | 2.100 U/min | X
7.4 | Hubraum | 1.261 ccm | X
7.5 | Tankvolumen Diesel | 20 l | X
7.6 | Kraftstoffverbrauch | < 2 l / MAS
7.7 | Elektrische Anlage | 12 V | X
7.8 | Batterie | 74 Ah | x
7.9 | Lüfterantrieb | elektronisch geregelt | x
8 | Hydraulik
8.1 | Hydrauliköl | biologisch abbaubar | X
8.2 | Hydraulikpumpen | 2 Verstell- und 1 Konstantpumpe | X
9 | Zulassung/Prüfung
9.1 | Zertifikat | "KWF - Profi" | x
9.2 | EG-Konformität | MRL 2006/42/EG | X
9.3 | Verbrennungsmotor Norm | EU 2016/1628 Stage V (Euromot 5) | X
9.4 | Forstseilwinden-Jahresprüfung | DGUV-Prüfung | X
9.5 | Norm Funkfernsteuerungen | DIN EN 17067:2019-03 | X
9.6 | Norm Forstwinden | ISO 19472 | X
9.7 | Norm Forstmaschinen | DIN EN 11850-2016-06 | X
10 | Wartung/Reparaturen der Multifunktionsraupe
10.1 | Ersatzteillieferungen | i.d.R. binnen 24 Std | x
10.2 | Wartungsarbeiten | Werkstatt vor Ort, Umkreis von 50 Km | x
10.3 | Garantie ab Übergabe | 1 Jahr | x
Unternehmerdaten:
Liefertermin:
Firma:
Ansprechpartner/in:
Anschrift:
Datum, Unterschrift:
Erläuterung zu den Kriterien:
AK = Ausschlusskriterien. Angebote, die die geforderten Aspekte oder Leistungen nicht beinhalten werden nicht zur weiteren Wertung zugelassen!