## Technische Anforderung
Leistungsgegenstand - curved Monitore
Aktenzeichen: ZIB 14.06 - 99114/25/VV : 7-8
Display-Anforderungen | Typ 1 | Typ 2
Display-Größe | >=31,5 bis <=32 Zoll | >=33,5 bis <=35 Zoll
Display-Auflösung nativ | 2560 x 1440 | 3440x1440
Seitenverhältnis | 16:09 | 21:09
Grafikanschlüsse | mind. Displayport | mind. Displayport und mindestens 1x USB-C mit mind. 65W Power Delivery für Video Übertragung und mindestens 2 x USB-A (für Peripherie) oder mindestens 2x USB-C (für Peripherie)
Hintergrundbeleuchtung | LED
Paneltyp | IPS/ SIPS oder VA
Bildschirmhelligkeit (Leutchtdichte) | mind. 250 cd/m²
Displayoberfläche | matt
Kontrastverhältnis, statisch | mind. 1000:1
Pixel-Fehlerklasse | mind. Fehlerklasse II oder besser
Reaktionszeit (Testmethode Grau-zu-Grau Wechsel) | mind. 8 ms oder weniger
Betrachtungswinkel (horizontal wie auch vertikal) | mind. 178° bei einem Kontrastverhältnis von CR 10:1 bei der IPS-Technologie
Bildwiederholfrequenz (bestmöglicher Ausschluss von Konvergenzfehlern) | Mind. 60 Hz oder besser
Displayform | Curved: ab 1500 bis 3800 R /1,8m
Energieeffizienklasse gem. dem EU-Energielabel | mind. Klasse G
Ergonomie
Höhenverstellbarkeit | >= 100 mm
Neigungswinkel nach vorne (Dieses Kriterium kann auch durch die Montage eines anderen Standfußes erfüllt werden. Ist dieser erforderlich muss dieser standardmäßig eingepreist werden.) | >=5°
Neigungswinkel nach hinten (Dieses Kriterium kann auch durch die Montage eines anderen Standfußes erfüllt werden. Ist dieser erforderlich muss dieser standardmäßig eingepreist werden.) | >= 15°
Schwenkbarkeit (Dieses Kriterium kann auch durch die Montage eines anderen Standfußes erfüllt werden. Ist dieser erforderlich muss dieser standardmäßig eingepreist werden.) | mind. 15° jeweils links und rechts
Gewicht ohne Standfuß | max. 13 kg
Ausstattung
VESA Schnittstellen | Eine VESA-Schnittstelle zur Montage des Monitors an anderen Halterungen muss vorhanden sein. Mindestanforderung: 100x100mm oder 75x75 mm
Lautsprecher | Ein integrierter Lautsprecher muss nicht zwingend vorhanden sein. Sofern eine integrierter Lautsprecher vorhanden ist, muss die Tonübertragungper HDMI oder DisplayPort oder USB-C oder Klinkeanschluss mit 3,5mm möglich sein.
Benutzermenü | Bedienung (tastbar) durch »On Screen Display« (OSD) in deutscher und englischer Sprache; Einstellmöglichkeiten: Helligkeit, Kontrast, Farbtemperatur
Zubehör
Stromkabel | Passendes Stromkabel von mindestens 1,5m Länge (+-3%). Im Falle eines externen Netzteils muss das Anschlusskabel von Netzteil zu Monitor mindestens 1,5m Länge (+-3%) haben.
Anschlusskabel | Ein zum Monitor passendes digitales Videoanschlusskabel muss beiliegen (Mind. 1,5m Länge)
Vorrichtung für ein Sicherheitsschloss | ja