## Spezifikation
| Minimalanforderungen | Anmerkungen Bitte bestätigen Sie in dieser Spalte mit "Ok" die Kriterien aus Spalte B bzw. tragen Sie die geforderten Angaben ein. Ggf. auch Abweichungen.
1.0 | Stromspeichergerät: Generelles
1.0.1 | Stromspeicher-Bezeichnung (Marke, Modell, Typ, Bezeichnung etc.)
Hersteller und Produkt
Kapazität [kWh]
Akku Typ
1.0.2 | Angebotsmenge Anzahl der Lose (je 25 Stück) | Bitte in Mappe "Lose" eintragen.
1.0.3 | Preis pro Los (je 25 Stück) | Bitte in Mappe "Lose" eintragen.
1.0.4 | min. 2 Jahre Herstellergarantie
1.1 | Mobilität
1.1.1 | Der angebotene Stromspeicher muss über einen Tragegriff verfügen, der es ermöglicht, den Stromspeicher als Einzelperson ohne Hilfsmittel unter angemessenem (oder zumutbaren) Krafteinsatz tragend fortzubewegen.
1.2 | Batterie
1.2.1 | Kapazität: mindestens 2.4 kWh
1.2.2 | Bauart: LiFePO4 oder Li-Ion
1.2.3 | Lebenszyklen: min. 2000 Ladezyklen mit min. 80% DoD 20°C"
1.2.4 | Betriebsfähige Umgebungstemperatur: min. -15°C bis +40°C
1.3 | Ladung
1.3.1 | 230 V AC 0-100%: max. 6 Stunden Ladedauer Laden ist möglich über einen zusätzlichen 230 V Anschluss oder Solar Panel. Die Ladung darf nicht über die einzige Schuko Steckdose erfolgen.
1.3.2 | 12 V 0-100%: max. 36 Stunden Ladedauer
1.3.4 | Geräuschpegel: max. 40 dB
1.4 | Anschlüsse
1.4.1 | AC-Ausgang: min. 1 Stück 230 V; 50 Hz
1.4.2 | AC-Leistung: bis zu 12 A
1.4.3 | USB-A-Ausgang: min. 1 Stück, schnelles Laden 3.0 oder min. 4 Stück USB-C gemäß Punkt 1.4.4. USB-A-Leistung: bis zu 18W, 5 bis 6 V⎓3A, 6 bis 9 V⎓2 A, 9 bis 12 V⎓1.5A
1.4.4 | USB-C-Ausgang: min. 1 Stück USB-C-Leistung: bis zu 100W, 5V⎓3A, 9V⎓3A, 12V⎓3A, 15V⎓3A, 20V⎓5A
1.4.5 | 12V-Ausgang: (Automobilsteckdose), keine Vorgabe. 12V-Leistung: bis zu 10 A
1.4.6 | AC-Eingang: 230 V, 50 Hz AC-Eingangsleistung: bis zu 10 A
1.4.7 | DC-Eingang: DC 8 mm Anschlüsse, keine Vorgabe. DC-Eingangsleistung: 11 bis 17,5 V (Arbeitsspannung)⎓ bis zu 8 A; 17,5 bis 60 V (Arbeitsspannung)⎓ bis zu 12 A
1.5 | Zertifizierungen
1.5.1 | CE zertifiziert
1.5.2 | UN 38.3 Batterieprüfung
2. | Funktionen
2.1 | • Batterie Management System • Überhitzungsschutz • Überspannungsschutz • Kurzschlussschutz • Überladeschutz • Smart APP Steuerung (Smart APP Steuerung kann angeboten werden, ist nicht vorgegeben)
3. | Abmessungen, Gewicht
3.1 | Gewicht: maximal 26 kg
Abmessungen (LxWxH), Gewicht (kg), inkl. Verpackung für einen Transport mit LKW
4. | Lieferung
4.1 | Lieferumfang: - Batteriespeicher - Fahrzeugladekabel, min. 1m Länge - AC-Ladekabel, min. 1m Länge - Bedienungsanleitung in Englisch oder Ukrainisch
4.2 | Lieferbedingung: FCA Lieferantenwerk EU (Europäische Union) inklusive LKW-Transportverpackung, Packliste und Proformarechnung.
5. | SERVICE
5.1 | Kontaktdaten

## Lose
Los Nr. | Anzahl Stromspeicher | inkl. Lfr. FCA Lieferantenwerk EU | inkl. Exp.dok. | Bitte kleines "x" eintragen wenn das Los in Ihrem Angebot verbindlich enthalten ist | Preis pro Los 25 Stromspeicher inkl. Transport und Verpackung ohne Exportdokumente (alle Lose müssen preisidentisch sein) | Preis Exportdokumente (gesamt)
1 | 25 | x | 1x (unabhängig der Losanzahl) | x | 0 | 0
2 | 25 | x
3 | 25 | x
4 | 25 | x
Hinweis zur Vergabe der Mengenlose:
Aus einer Gegenüberstellung aller in der Auswahl befindlichen Angebote wird losübergreifend für Lose 1-4 die wirtschaftlichsten Angebote ausgewählt. Durch die losübergreifende Betrachtung und Auswertung behält sich die Auftraggeberin das Recht vor, ein Angebot einem der Lose 1-4 zuzuordnen, sofern das Angebot vollständig geeignet ist. - Alle Lose sind identische Mengenlose. - Bei Teilnahme muss min. Los Nr. 1 angeboten werden. Weitere Lose können angeboten werden. - Alle angebotenen Lose müssen mit gleichen Preisen wie in Los Nr. 1 angeboten werden. - Die Auswahl erfolgt nach dem günstigsten qualifizierten Los-Angebot bis dieses in seiner Maximalmenge an Losen erschöpft ist. Darüber hinaus werden die rangfolgenden Angebote genutzt bis die Gesamtmenge von Losen 1-4 erreicht ist. - Bitte geben Sie in der obenstehenden Tabelle beginnend bei Los 1 die maximale Anzahl an Losen an, die Sie verbindlich gemäß Ausschreibungsanforderung anbieten. - Die Exportdokumente sind mengenunabhängig und müssen in Los 1 unabhängig der Zahl der beauftragten Lose bepreist werden.