## EFRE3
LOS 1
Mindestanforderungen
| Eigenschaften | KO-Kriterien | Punktenanzahl | Hersteller 1 | Hersteller 2 | Hersteller 3
1 Signalgenerator
Integrierter Bildschirm |  |  | 0 - 5
Frequenzbereich | wenige kHz - 40 GHz | Ja -- Nein
Anschluss HF-Ausgang | 2,92 mm |  | 0 - 5
Computer-steuerbar, Befehlssatz offengelegt | LAN oder USB oder GPIB |  | 0 - 5 - 10
Erdungsschraube |  |  | 0 - 5
2 Phasenrauschen
Frequenz offset 10 Hz | < -65 dBc/Hz |  | 0 - 5 - 10
Frequenz offset 100 Hz | < -75 dBc/Hz |  | 0 - 5 - 10
Frequenz offset 1 kHz | < -85 dBc/Hz |  | 0 - 5 - 10
Frequenz offset 10 kHz | < -100 dBc/Hz |  | 0 - 5 - 10
3 Ausgansleistung
Frequenz < 1 MHz | -120 dBm bis +10 dBm |  | 0 - 5 - 10
Frequenz 1 MHz < f < 10 MHz | -120 dBm bis +12 dBm |  | 0 - 5 - 10
Frequenz 10 MHz < f < 3 GHz | -120 dBm bis +16 dBm |  | 0 - 5 - 10
Frequenz 3 GHz < f < 40 GHz | -120 dBm bis +14 dBm |  | 0 - 5 - 10
Generator VSWR @ 40 GHz (beim angeschlossenen 50 Ohm Last) | ≤ 2 |  | 0 - 5 - 10
4 Interne Pulsgenerator / Pulsbetrieb
Pulsbreite | < 300 ns |  | 0 - 5 - 10
Pulsperiode | 100 ns < t < 10 s |  | 0 - 5 - 10
Puls-Jitter | < 10 ns |  | 0 - 5 - 10
LOS 2
Mindestanforderungen
1 Hornantenne
Frequenzbereich | 24 GHz ISM-Band | Ja -- Nein
Bandbreite | 200 MHz |  | 0 - 5 - 10
Anschlüsse | 2,92 mm | Ja -- Nein
Impedanz | 50 Ohm |  | 0 - 5
Antennenverstärkung | > 16 dBi |  | 0 - 5 - 10
Polarization | linear (vertikal) |  | 0 - 5
Eingangsrückflussdämpfung (S₁₁) | < -15 dB |  | 0 - 5 - 10
VSWR | < 1.4:1 |  | 0 - 5 - 10
LOS 3
Mindestanforderungen
1 Atmungsgurt
Anschluss | BNC | Ja -- Nein
verstellbare Länge des Gurtes |  | Ja -- Nein
2 Messung
Relative Tiefe |  |  | 0 - 5 - 10
Frequenz |  |  | 0 - 5 - 10
Punktenanzahl:
0 Punkte = nicht erfüllt. Gelieferte Werte liegen unter den geforderten Standards.
5 Punkte = Mindestanforderungen erfüllt. Gelieferte Werte erfüllen exakt die Anforderungen.
10 Punkte = über den Mindestanforderungen. Gelieferte Werte übertreffen die geforderten Standards.
Note on D8: andrei: 0 nur eins 5 belibige zweier Kombination 10 alle