## Stromstörreservematerial_1.4.26
Mat.-Nr. | Materialbezeichnung | Spann.- | Ein- | Störreserve | Grundstamm
EWP | ( verbal ) | ebene | heit | Netzbetrieb | Techn. Bau
KABEL
0001S | Kabel NAYY - J 4 x 35 mm2 re | 1 kV | m | 50 | 1000
0002S | Kabel NAYY - J 4 x 120 mm2 se | 1 kV | m | 50 | 1000
0003S | Kabel NAYY - J 4 x 150 mm2 se | 1 kV | m | 50 | 2000
0004S | Kabel NAYY - J 4 x 185 mm2 se | 1 kV | m | 100 | 500
0005S | Kabel NAYY - J 4 x 240 mm2 se | 1 kV | m | 100 | 500
0006S | Kabel NYY - O 1 x 240mm2 rm | 1 kV | m | 100 | 500
1001S | Kabel N2XSY 1 x 35 mm2 / 16 mm2 | 10 kV | m | 100 | 300
1002S | Kabel NA2XS2Y 1 x 185 mm2 rm / 25 mm2 | 10 kV | m | 250 | 2000
1003S | Kabel NA2XS2Y 1 x 240 mm2 rm / 25 mm2 | 10 kV | m | 250 | 1000
1004S | Kabel NA2XS2Y 1 x 300 mm2 rm / 25 mm2 | 10 kV | m | 150 | 0
1006S | Kabel NA2XS2Y 1 x 500 mm2 rm / 35 mm2 | 10 kV | m | 100 | 0
1008S | Kabel N2XS2Y 1 x 500 mm2 rm / 35 mm2 | 10 kV | m | 100 | 0
2001S | Kabel N2XSY 1 x 35 mm2 / 16 mm2 | 20 kV | m | 50 | 150
2005S | Kabel NA2XS2Y 1 x 185 mm2 rm / 25 mm2 | 20 kV | m | 100 | 1000
2006S | Kabel NA2XS2Y 1 x 240 mm2 rm / 25 mm2 | 20 kV | m | 100 | 500
0060S | Fernmeldekabel A-2YF(L)2Y 6x2x0,8 | / | m | 0 | 0
0061S | Fernmeldekabel A-2YF(L)2Y 10x2x0,8 | / | m | 0 | 0
0062S | Fernmeldekabel A-2YF(L)2Y 20x2x0,8 | / | m | 0 | 0
0063S | Fernmeldekabel A-2YF(L)2Y 30x2x0,8 | / | m | 0 | 0
0064S | Fernmeldekabel A-2YF(L)2Y 50x2x0,8 | / | m | 0 | 0
0065S | Fernmeldekabel A-2YF(L)2Y 100x2x0,8 | / | m | 0 | 0
0066S | Fernmeldekabel A-2YF(L)2Y 150x2x0,8 | / | m | 0 | 0
0067S | Fernmeldekabel A-2YF(L)2Y 200x2x0,8 | / | m | 0 | 0
GARNITUREN
0008S | spannungsfeste Endmuffe 6 - 25 mm2 (EPKE-0024) | 1 kV | St | 5 | 5
0009S | spannungsfeste Endmuffe 35 - 150 mm2 (EPKE-0064-DE01) | 1 kV | St | 5 | 15
0010S | spannungsfeste Endmuffe 150 - 300mm2 (EPKE-0084) | 1 kV | St | 2 | 15
0000S | Verbindungsmuffe 4 x 10 - 50mm2 inkl. Schraubverbinder (SMOE-82140) | 1 kV | St | 5 | 10
0011S | Verbindungsmuffe 35 - 150mm2 inkl. Schraubverbinder (SMOE-82070) | 1 kV | St | 5 | 15
0012S | Verbindungsmuffe 4 x 95 se - 240 sm mm2 inkl. Schraubverbinder (SMOE-82241) | 1 kV | St | 10 | 15
0013S | Reparaturmanschette 750lang /15- 32mmD (CRSM-53/13-750/239) | 1 kV | St | 5 | 10
0014S | Reparaturmanschette 750lang /23 - 50mmD (CRSM-84/20-750/239) | 1 kV | St | 5 | 10
0015S1 | Übergangsmuffe zur Verbindung Papierisolierter Gürtelkabel Kunststoff 4x4-35 mm² / Massekabel 4x4-16 mm² inkl. Schraubverbinder (SMOE-82116) | 1 kV | St | 6 | 6
0015S2 | Übergangsmuffe Massekabel / PVC-Kabel 4 x 16 - 50 mm2 inkl. Schraubverbinder (SMOE-82182) | 1 kV | St | 4 | 4
0016S | Übergangsmuffe Massekabel / PVC-Kabel 4 x 50 - 150 mm2 inkl. Schraubverbinder (SMOE-82183) | 1 kV | St | 4 | 4
0018S | Übergangsmuffe Massekabel / PVC-Kabel 4 x 95 - 240 mm2 inkl. Schraubverbinder (SMOE-82269) | 1 kV | St | 4 | 5
0019S | Gießharzmuffe 150/70 (JOR-52186 MM5-3010-BL) | 1 kV | St | 5 | 25
0020S | Gießharzmuffe 240/150 (MM-7 - 3C) | 1 kV | St | 5 | 10
0020S1 | Gießharzmuffe 240/150 Sonderkabel HYM 661 (JOR-51652) | 1 kV | St | 3 | 5
0021S19 | lötfreie Erdungsgarnitur Typ 2 zuzügl. Pos. 0019S SMOE-82024 | 1 kV | St | 2 | 5
0021S20 | lötfreie Erdungsgarnitur Typ 3 zuzügl. Pos. 0020S SMOE-82025 | 1 kV | St | 2 | 5
1008S | Verbindungsmuffe VPE 1 x 95 - 240 mm2 inkl. Verbinder (MXSU-3131) | 10 kV | St | 9 | 9
1008S² | Verbm. TGL-PE / VPE 1 x 150 - 300 mm² inkl. Verbinder (MXSU-3132-DD01) | 10 kV | St | 9 | 9
1009S | Schrumpfverbindungsmuffe VPE 1 x 150 - 300 mm2 (MXSU-3132) | 10 kV | St | 6 | 12
1011S1 | Winkelstecker n. berührungssicher für VPE NA2XS2Y 1x185-240 mm2 / 25mm2 mit Kabelschuh (RICS-5133) | 10 kV | Sa | 2 | 12
1011S2 | Winkelstecker n. berührungssicher für VPE NA2XS2Y 1x300 mm2 / 25mm2 mit Kabelschuh (RICS-5143) | 10 kV | Sa | 1 | 0
1011S4 | Winkelstecker 630 A inkl. Schraubkabelschuhen (1 Satz = 3 Stk.) 10 kV: 150 - 240 mm2 (RSTI - 5854) | 10 kV | Sa | 1 | 0
1012S | Innenraumendverschluß VPE 3 x 1 x 25 - 35 mm2 (IXSU-F3121) | 10 kV | Sa | 2 | 6
1013S | Innenraumendverschluß VPE 3 x 1 x 120 - 240 mm2 (IXSU-F3131) | 10 kV | Sa | 2 | 12
1014S | Innenraumendverschluß VPE 3 x 1 x 300 - 500 mm2 (IXSU-F3141) | 10 kV | Sa | 2 | 0
1015S | Übergangsmuffe Gürtel / VPE von 95 - 240 mm2 inkl. Schraubverbinder u. faserverstärkter Außenmanschette (MXSU-12C/1XU-3SB-DE80) | 10 kV | St | 4 | 5
1016S | Schrumpfverbindungsmuffe NAKBA 3 x 120 - 185 mm2 inkl. 3 Schraubverbinder (EFSJ-12C/DE02) | 10 kV | St | 2 | 0
1018S | Übergangsmuffe Gürtel / VPE von 35 - 70 mm2 / 150 - 240 mm2 inkl. Schraubverbinder u. faserverstärkter Außenmanschette (MXSU-12C/1XU-3SB-DE92) | 10 kV | St | 2 | 0
1019S | Schrumpfverbindungsmuffe NAKBA 3 x 25-95 mm² inkl. Schraubverbinder (SMOE-63124) | 10 kV | St | 2 | 0
1020S | Schrumpfverbindungsmuffe NAKBA 3 x 25 - 50 mm2 (EFSJ-12A-DE01) | 10 kV | St | 2 | 0
2010S1 | Winkelstecker nicht berührungssicher für VPE NA2XS2Y 1x95-185 mm2 / 25mm2 mit Kabelschuh (RICS-5133) | 20 kV | Sa | 2 | 0
2010S2 | Winkelstecker nicht berührungssicher für VPE NA2XS2Y 1x240-300 mm2 / 25mm2 mit Kabelschuh (RICS-5143) | 20 kV | Sa | 1 | 0
2010S3 | Winkelstecker 630 A inkl. Schraubkabelschuhen (1 Satz = 3 Stk.) 20 kV: 95 - 240 mm2 (RSTI - 5854) | 20 kV | Sa | 1 | 0
2011S | Innenraumendverschluß für VPE 3 x 1 x 35 mm2 (IXSU-F5121) | 20 kV | Sa | 2 | 0
3002S | Schrumpfverbindungsmuffe VPE 1 x 240 - 400 mm2 inkl. Schraubverbinder (MXSU-6141) | 30 kV | St | 6 | 0
3004S | Übergangsmuffe VPE / Dreimantel 3x1x185-240 / 3x185-240 inkl. Schraubverbinder (SMOE-62868) | 30 kV | St | 2 | 0
0041S | Vierfinger-Aufteilkappe; Farbe: Schwarz; Querschnittsbereich: 4x 35-70 mm², 502K046/S | 1 kV | St | 4 | 0
0042S | Vierfinger-Aufteilkappe; Farbe: Schwarz; Querschnittsbereich: 4x 70-150 mm², 502K016/S | 1 kV | St | 9 | 0
0043S | Vierfinger-Aufteilkappe; Farbe: Schwarz; Querschnittsbereich: 4x 185-300 mm², 502K026/S | 1 kV | St | 9 | 0
1010S | Trafostecker berührungssicher für VPE N2XSY 1x35 mm2/ 16 mm2 (RSES-5203-R) | 10 kV | Sa | 3 | 3
2005S | Verbindungsmuffe VPE 1 x 95 - 240mm2 inkl. Schraubverbinder (MXSU-5131) | 20 kV | St | 6 | 0
2006S | Verbindungsmuffe zur Verbindung von Einleiterkunststoffkabel (nach VDE/TGL) 1x300-500 mm2 inkl. Schraubverbinder (in 10 kV und 20 kV verwendbar) (SMOE-63496) | 20 kV | St | 3 | 0
2007S | Übergangsmuffe VPE / Gürtelkabel 95-240mm2 inkl. Schraubverbinder u. faserverstärkter Außenmanschette (SMOE-63975) | 20 kV | St | 3 | 0
2008S | Ü.-m. Dreibleim. 95-240 auf 185-240 10 kV (RPKJ-24C/1XU-3HL-DE02) | 20 kV | St | 3 | 0
2009S | Trafostecker berührungssicher für VPE N2XSY 1x35 mm2/ 16 mm2 (RSES-5213-R) | 20 kV | Sa | 1 | 0
2012S | Innenraumendverschluß VPE 3 x 1 x 25 - 35 mm2 (IXSU-F3121) | 20 kV | Sa | 2 | 0
Hausanschlußsäulen/Hausanschlußkästen
0023S | Kabelverteilerschrank mit Sockel Größe 0 | 1 kV | St | 2 | 5
0024S | Kabelverteilerschrank mit Sockel Größe 2 | 1 kV | St | 2 | 5
0025S | Kabelverteilerschrank mit Sockel Größe 2 / Kuppler 4/4 | 1 kV | St | 1 | 1
0026S | Kabelverteilerschrank mit Sockel Größe 1 | 1 kV | St | 2 | 5
0027S | Kabelverteilerschrank mit Sockel Größe 1 / Kuppler 3/3 | 1 kV | St | 1 | 1
0028S | Hausanschlußsäule 3 x 100A NH00 | 1 kV | St | 2 | 2
0029S | Hausanschlußsäule 3 x 200A NH2 | 1 kV | St | 1 | 0
0030S | Hausanschlußkasten 3 x 100A NH00 | 1 kV | St | 3 | 40
0031S | Hausanschlußkasten 3 x 200A NH2 | 1 kV | St | 2 | 10
0033S | Hausanschlusskasten 3 x 100A Gr.00, mit Doppeleinführung des EVU-Kabels und Doppelklemmen auf der Primärseite | 1 kV | St | 1 | 2
NS-VERTEILUNGEN
0052S | EMV-reduzierte NS-Verteilung, 10 Abgänge mit LS - Leisten, Typ 1250 LT-10 k | 1 kV | St | 1 | 5
0053S | EMV-reduziertes Erweiterungsfeld, 4 Abgänge mit LS - Leisten, Typ NL 400-4 | 1 kV | St | 1 | 1
SF6 - SCHALTANLAGEN
4001S | SF6 - Schaltanlage 3 x Kabel | 20 kV | St | 1
4002S | SF6 - Schaltanlage 2 x Kabel / 1 x Trafo | 20 kV | St | 1
4003S | SF6 - Schaltanlage 3 x Kabel / 1 x Trafo | 20 kV | St | 1
4004S | SF6 - Schaltanlage 2 x Kabel / 2 x Trafo | 20 kV | Stk | 0 | 0
4005S | SF6 - Schaltanlage 3 x Kabel / 2 x Trafo | 20 kV | Stk | 0 | 0
SCHUTZROHR
4014B | Schutzrohr 110 x 3,2 PVC - H, grau | 1 kV | m | 12 | 600
4015B | Schutzrohr 140 x 4,1 PVC - H, grau | 10 kV | m | 12 | 600
4016B | Schutzrohr 140 x 6,7 PVC - H, grau | 10 kV | m | 12 | 600
4017B | Halbschalenrohr 110 x 3,2 PVC - H, Grau | / | m | 6 | 100
4018B | Halbschalenrohr 140 x 4,1 PVC - H, Grau | / | m | 6 | 100
ÖLAUFFANGWANNEN
05-3 | Typ 1100/2000 FA 110/200; T 1100, B 2000, H 400mm; 800l; 77kg | XXX | St | 1 | 1
05-4 | Typ 2000/1100 FA 200/110; T 2000, B 1100, H 400mm; 800l; 65kg | XXX | St | 1 | 1

## Gasstörreservematerial_1.4.26
Pos. | Mat.-Bezeichnung | Ein- | Störreserve
| Dimension - Baulänge | heit
Rohr
1. | d 32 x 3 | m | 100
2. | d 63 x 5,8 | m | 100
3. | d 90 x 5,1 | m | 36
4. | d 110 x 6,3 | m | 36
5. | d 160 x 9,1 | m | 36
6. | 225 x 12,8 | m | 36
Hauseinführungskombinationen
1 | Eingangsseitig d 32 PE - HD Rohr gem. DIN 8074 Reihe 5 mit Transportkappe
Ausgangsseitig Eck – Kugelhahn / 90° Abgang ohne elektrische Trennstelle mit Losflansch DN 25 - DIN 2673
1.1 | DN 25 gerade/ 700 mm HSP-SKEFLGTN (0139) | Stück | 1
1.2 | DN 25 gerade / 1000mm HSP-SKEFLGTN (0439) | Stück | 1
1.3 | DN 25/45° HSP/W-SKDFLGTN (HSP/W250720006) | Stück | 1
1.4 | Ausziehsicherung ARP (ARPKOM25200) | Stück | 1
2 | Eingangsseitig d 32 PE - HD Rohr gem. DIN 8074/75 mit Transportkappe
Ausgangsseitig Durchgangskugelhahn Abgang ohne elektrische Trennstelle mit Losflansch DN 25 - DIN 2673
2.1 | DN 25 gerade/ ca. 700 mm HSP-SKEFLGTN (0644) | Stück | 1
3 | Eingangsseitig d 63 PE - HD Rohr DIN 8074/75 mit Transportkappe
Ausgangsseitig Eckkugelhahn/90° mit Losflansch, ohne Trennstelle, mit Losflansch DIN 2673
3.1 | DN 50 gerade / 660 mm HSP-SKEFLGTN (0579) | Stück | 1
3.2 | DN 50 gerade / ca. 1100 mm HSP-SKEFLGTN (0483) | Stück | 1
3.3 | DN 50/45° HSP/W-SKDFLGTN (HSP/W500745007) | Stück | 1
3.4 | Ausziehsicherung ARP (ARPKOM50200) | Stück | 1
4 / 5 | Ausführungen entsprechend der technischen Dokumentation der Hersteller
4.1 | Schuck Gashauseinführung flexibel DN 25 flexibel / ca. 2560 mm (flexible Länge 1500 mm) HSPFLEX-SKDFLGTN (0160) | Stück | 1
4.2 | Mehrpreis per lfd. m | m
4.3 | Wandhalterung HSPFLEX (90051011) | Stück | 1
4.4 | Sanierungskapseln 25/50 SKR-SKEFLGTN-PE (0150)
5.1 | Schuck Gashauseinführung flexibel DN 50 flexibel / ca. 3110 mm (flexible Länge 2000 mm) HSP/F-SKDFLGTN (0421) | Stück | 1
5.2 | Mehrpreis pro lfd. m | m
5.3 | Wandhalterung HSPFLEX (9005401) | Stück | 1
Sicherheitsfittinge
E - Schweißmuffen UB
1 | d 32 | Stück | 30
2 | d 63 | Stück | 20
3 | d 90 | Stück | 30
4 | d 110 | Stück | 24
5 | d 160 | Stück | 8
6 | d 225 | Stück | 5
7 | d 315 | Stück | 4
Winkel 45°
8 | d 32 | Stück | 5
9 | d 63 | Stück | 5
10 | d 90 | Stück | 5
11 | d 110 | Stück | 2
12 | d 160 | Stück | 2
13 | d 225 | Stück | 2
14 | d 315 | Stück | 2
Winkel 90°
15 | d 32 | Stück | 5
16 | d 63 | Stück | 5
17 | d 90 | Stück | 5
18 | d 110 | Stück | 2
19 | d 160 | Stück | 2
20 | d 225 | Stück | 2
21 | d 315 | Stück | 2
T - Stücke
22 | d 32 | Stück | 2
23 | d 63 | Stück | 2
24 | d 90 | Stück | 2
25 | d 110 | Stück | 2
26 | d 160 | Stück | 1
27 | d 225 | Stück | 1
28 | d 315 | Stück | 2
Reduzierstücke
29 | d 63/32 | Stück | 2
30 | d 90/63 | Stück | 2
31 | d 110/63 | Stück | 2
32 | d 110/90 | Stück | 2
33 | d 160/90 (Stutzenfitting) | Stück | 2
34 | d 160/110 | Stück | 2
35 | d 225/110 (Stutzenfitting) | Stück | 3
36 | d 225/160 (Stutzenfitting) | Stück | 4
Übergangsstücke PE - HD / Stahl
37 | d 32/25 | Stück | 1
38 | d 63/50 | Stück | 1
39 | d 90/80 | Stück | 1
40 | d 110/100 | Stück | 1
41 | d 160/150 | Stück | 1
42 | d 225/200 | Stück | 1
Druckanbohrarmaturen
43 | d 63/32 | Stück | 2
44 | d 90/32 | Stück | 5
45 | d 90/63 | Stück | 5
46 | d 110/32 | Stück | 5
47 | d 110/63 | Stück | 2
48 | d 160/32 | Stück | 2
49 | d 160/63 | Stück | 2
50 | d 225/32 | Stück | 1
51 | d 225/63 | Stück | 1
52 | Kappe-verschweißbar | Stück | 5
52 a | Kappe-verschweißbar d 315 | Stück | 2
Sperrblasenarmaturen
53 | d 63 | Stück | 4
54 | d 90 | Stück | 4
55 | d 110 | Stück | 4
56 | d 160 | Stück | 4
57 | d 225 | Stück | 4
57 a | d 315 | Stück | 6
Kappe SPA verschweißbar
58 | d 75 | Stück | 4
Verschlußmuffen
59 | d 32 | Stück | 1
60 | d 63 | Stück | 1
61 | d 90 | Stück | 1
62 | d 110 | Stück | 1
63 | d 160 | Stück | 1
64 | d 225 | Stück | 1
Einbaukugelhähne HKP
1 | d 32 | Stück | 1
2 | d 63 | Stück | 1
3 | d 110 | Stück | 1
4 | d 160 | Stück | 1
Hausdruckregelgeräte
1 | Mitteldruck-Kompakt-Regelgerät DN 25 mit Flansch ohne Gasmangelsicherung 101M1256 | Stück | 5
2 | Mitteldruck-Kompakt-Regelgerät DN 25 mit Anschlußflanschen DN 50 ohne Gasmangelsicherung 101M1436 , Baulänge 220 mm | Stück | 5