## A1 - 2918400 (RiFa Hamburg)
Bauwerksnummer | 2918400
BW-Name lt. Übersichtsblatt | VZ-Brücke, A1 in km 114,428/Gesamtbauwerk, Rifa Hamburg
Strecke (BAB) | A1
Fahrtrichtung | Hamburg
Km | 114.428
Datum der Maßnahme
Bauwerkstemperatur
Anzahl der Schrauben in FR links | 4
Anzahl der Schrauben in FR rechts | 4
Art der Schraube vorhanden | 8 Stck. - 6kt HV-Schrauben M20 x 80 fvz., DIN 6914, Material 10.9 , S235
Art der Schraube neu | 8 Stck. - 6kt HV-Schrauben M20 x 80 fvz., DIN 14399-4, Material 10.9 , S235
Gewinde Durchmesser | 20 mm
Länge der Schraube | 80 mm
Vorspannkraft
Schmierung
Schraubensicherung
Bemerkung zur VZB
Datum / Unterschrift | ….........................................................

## A28 - 2815046 (RiFa Leer)
Bauwerksnummer | 2815046
BW-Name lt. Übersichtsblatt | VZ-Kragarm A28 in km 80,769/Gesamtbauwerk, Rifa Leer
Strecke (BAB) | A28
Fahrtrichtung | Leer
Km | 80.769
Datum der Maßnahme
Bauwerkstemperatur
Anzahl der Schrauben in FR links
Anzahl der Schrauben in FR rechts | 10
Art der Schraube vorhanden | 10 Stck. - 6kt HV-Schrauben M20 x 80 fvz., DIN 6914, Material 10.9 , S235
Art der Schraube neu | 10 Stck. - 6kt HV-Schrauben M20 x 80 fvz., DIN 14399-4, Material 10.9 , S235
Gewinde Durchmesser | 20 mm
Länge der Schraube | 80 mm
Vorspannkraft
Schmierung
Schraubensicherung
Bemerkung zur VZB
Datum / Unterschrift | ….........................................................