## Tabelle1
| Bieter: | _______________________
| Produktbezeichnung: | _______________________
Muss Kriterien
Position | M= Muss-, B= Bewertungs-Kriterium | Artikel / Gegenstand / Leistung | Mindestens/ Maximal | Größe/ Anzahl | Bewertungsmaßstab | erreichte Punktzahl | erfüllt | nicht erfüllt | Anmerkungsfeld
0 |  | Stanz-Laserschneidanlage Es ist eine detaillierte technische Beschreibung der Maschine mitzuliefern
1 |  | Laserdaten:
1.1 | M | Laserart: Festkörperlaser
1.2 | M | Maximale Leistungsaufnahme | Max. | 22 kW
1.3 | M | Laserleistung | Min. | 3 kW
1.4 | M | Baustahl | Min. | 5mm
1.5 | M | Edelstahl | Min. | 5mm
1.6 | M | Aluminium | Min. | 5mm
1.7 | B | Titan |  |  | 300 Punkte: >=5mm 150 Punkte: <5mm 0 Punkte: Kein Titan möglich
1.8 | M | Kupfer | Min. | 5mm
1.9 | M | Messing | Min. | 5mm
1.10 | M | Brennpunktoptimierung/-erweiterung (programmgesteuerte Einstellung der Fokuslage)
1.11 | M | Spezifische Schneidgase für jedes oben genannte Material
1.12 | M | Ebenso Druckluft als Schneidgas möglich
1.13 | M | Lasermatritze mit Bürsteneinsatz
2 |  | (automatisierte) Teileausschleusung:
2.1 | B | Quadratische Teilerutsche für Kleinteile |  |  | 150 Punkte: >= 180x180mm 0 Punkte: <180x180mm oder keine Teilerutsche vorhanden
2.2 | M | Teileklappe für Großteile
2.3 | M | Einzelteilsortierfunktion
2.4 | M | Behälter für Teile, Späne etc.
3 |  | Ergonomie, Zugänglichkeit und Prozesseinsicht:
3.1 | M | Beleuchtung des Bearbeitungsraums
3.2 | M | Fußtaster Pratzen oder alternative Betätigung der Pratzen
3.3 | M | Störkonturerkennung
4 |  | Werkzeuge und Werkzeugfunktionen:
4.1 | M | Werkzeugmagazin Anzahl Werkzeuge | Min. | 16
4.2 | M | Anzahl Pratzen (-Plätze im Werkzeugmagazin) | Min. | 3
4.3 | M | Rotation einzelner Werkzeuge um 360°
4.4 | M | Werkzeugmatritzengröße für das Stanzen | Min. | 75mm
4.5 | M | Niederhalterfunktion
4.6 | B | Zeit des Werkzeugwechsels |  |  | 150 Punkte: <=2,5s 75 Punkte: 2,5 < Wert < 6s 0 Punkte: Wert >= 6s, manueller Werkzeugwechsel oder keine Angabe
4.7 | B | Genauigkeit: Positionsstreubreite/ Positionsgenauigkeit |  |  | 300 Punkte: innerhalb +- 0,03mm - Toleranz 150 Punkte: außerhalb +-0,03mm - Tolrenaz, aber innerhalb +- 0,06mm - Toleranz 0 Punkte: außerhalb +- 0,06mm - Toleranz oder keine Angabe
4.8 | M | Anpassung der Werkzeuglänge (bspw. bei Verschleiß des Werkzeugs), Eingabe der Nachschleiflänge möglich
4.9 | B | Multitool-Funktion |  |  | 150 Punkte: Multitool-Funktion vorhanden 75 Punkte: >= 24 Werkzeugplätze vorhanden 0 Punkte: <24 Werkzeugplätze oder nicht vorhanden
4.10 | B | Multiumform-Werkzeugfunktion |  |  | 150 Punkte: Multitumform-Werkzeugfunktion vorhanden 75 Punkte: >= 50 Werkzeugplätze vorhanden 0 Punkte: <50 Werkzeugplätze oder nicht vorhanden
4.11 | M | Werkzeughalter (für Matrize, Abstreifer, Stempel) | Min. | 24 Stk.
4.12 | M | Stanzwerzkzeugschleifmaschine
4.13 | B | Stanzwerkzeugschrank |  |  | 125 Punkte: Im Lieferumfang enthalten 0 Punkte: Extern zu beschaffen
4.14 | M | Umformen | Min. | 90°
4.15 | M | Gewindefunktion (M2,5, M3, M4, M5, M6, M7, M8)
Stanzen
4.16 | M | Stanzlochüberwachung - Stempelbruchkontrolle
4.17 | M | Kühlschmierung mit Füllstandsüberwachung (Stempel und Matrizen)
4.18 | M | Signierfunktion
4.19 | M | Entgratfunktion
4.20 | M | Sickenfunktion/-rollen
5 |  | Arbeitssicherheit/ Schutzeinrichtung:
5.1 | M | Lichtschranke Arbeitsbereich
5.2 | M | Laserstrahlschutz (Schutz vor Blick in den Laser)
5.3 | M | Schutzglas
5.4 | M | Kollissionsschutz
5.5 | M | Co2-Löschanlage
5.6 | M | Blech-Crash-Erkennung
6 |  | Energieeffizienz:
6.1 | M | Antriebe: E-Antrieb (Drehstrommotoren)
6.2 | M | Antrieb-Stanzen: Elektromechanische Stanzfunktion
6.3 | M | Energiesparfunktion/-abschaltung
7 |  | Maschinendokumentation:
7.1 | M | Sprache: Deutsch und Englisch
7.2 | M | Bedienungsanweisung
8 |  | Laser-Stanzkombimaschine: Mit Angebotsabgabe ist eine ausführliche Dokumentation/Bedienungsanleitung einzureichen.
8.1 | M | Länge der Maschine | Max. | 7,5m
8.2 | M | Breite der Maschine | Max. | 7,5m
8.3 | M | Höhe der Maschine | Max. | 4,5m
8.4 | M | Aufstellbereich inkl. Sicherheitseinrichtung (Breite) | Max. | 9m
8.5 | M | Aufstellbereich inkl. Sicherheitseinrichtung (Länge) | Max. | 9m
8.6 | M | Gewicht Maschine inkl. Zubehör und Werkzeug (Bodenbelastung) | Max. | 18t
8.7 | M | Vorabsicherung | Max. | 60A
8.8 | M | Betriebsspannung | Max. | 3 / N / PE / 400V / 50 Hz
8.9 | M | Druck des Druckluftanschlusses | Max. | 6,5 bar
8.10 | M | Remote Schneidgasdruck - Programmgesteuert
8.11 | M | Kühl-/Klimaaggregat (Luft/Hydraulik)
8.12 | M | Filter Hydraulik
8.13 | M | Variable Positionierung der Laserquelle. Zuleitung Laserkabel | Min. | 20m
9 |  | Arbeitsbereich (Bearbeitungsraum):
9.1 | M | Kombinierte Bearbeitung (X x Y), Geeignet für Mittelformat (2,5m x 1,25m)
9.2 | M | Werkstückgewicht | Max. | 150kg
9.3 | M | Bürstentisch
10 |  | Software:
10.1 | M | Maschinensteuerung
10.2 | M | Maschinenüberwachung über App
10.3 | M | Auf die Maschine zugeschnittene Konstruktions- und Produktionsplanungssoftware, Bedienungssoftware und Gcode-Erzeugungssoftware inkl. Schnittstellen und Servicepaket (für zwei Arbeitsplätze)
10.4 | M | Baugruppenimport aus Fremdsoftware
11 |  | Maschinen-EDV und Datenschnittstellen:
11.1 | M | Ethernetschnittstelle
11.2 | M | USB-Schnittstelle
11.3 | M | OPC-UA-Schnittstelle
11.4 | M | RJ-45 Schnittstelle
12 |  | Bedienstelle:
12.1 | B | Bedienpult zum Arbeitsraum beweglich |  |  | 125 Punkte: Möglich 0 Punkte: nicht möglich
12.2 | M | Alphanumerische Tastatur und Touchscreen
12.3 | M | Elektronischer Schlüsselschalter: Personalisierte Autorisierung des Bedieners mit entsprechenden Zugriffsrechten auf die Steuerung und die Maschine.
12.4 | M | Bildschirmsprache: deutsch
12.5 | M | Bildschirmsprache umschaltbar auf Englisch
12.6 | M | Bedienstelle Farbbildschirm
12.7 | M | Größe des Farbbildschirms | Min. | 19"
13 |  | Dienstleistungen:
13.1 | M | Online-Service: Ferndiagnose von Maschinenfehlern/ zur Programmierunterstützung im direkten Gespräch in Bild und Ton über sicher VPN Verbindung an den Tagen von Montag bis Freitag, jeweils in den Zeiten von 08:00 bis 17:00 Uhr.
13.2 | M | Gewährleistung 12 Monate
13.3 | M | Softwareupdates online durchführbar
13.4 | M | Verfügbarkeit von Ersatzteilen und Zubehör | Min. | 10 Jahre
14 |  | Lieferfrist:
14.1 | M | Lieferfrist Die Lieferung, Montage, Inbetriebnahme inkl. Installation der erforderlichen Software muss spätestens bis 15.12.2026 erfolgen. Die voraussichtliche Lieferfrist ist im Anmerkungsfeld anzugeben. |  | XX.XX.XXXX
Gesamtzahl "M": | 79 |  |  |  | 1450 | 0
Gesamtzahl "B": | 8 |  |  |  | Gesamtpunktzahl der Bewertungskriterien | Erreichte Gesamtpunktzahl der Bewertungskriterien
Gesamtzahl Kat.: | 87