## Aufwand
Preisblatt Aufwand VG Nieder-Olm
Pos. | Bezeichnung | EP |  | Menge |  | Preis
Titel 1: Erdarbeiten
1.01 | Boden der Gräben für Kabel, Bodenklasse 2 DIN 18300, ab Geländeoberfläche, mit geböschten Wänden, Aushubtiefe bis 0,6 m, Breite der Sohle von 0,2 m, profilgerecht lösen, seitlich lagern, verfüllen und verdichten, Bodeneinbau oberhalb der Leitungszone, einschließlich Sandeinbettung, verdrängten Boden seitlich planieren, einschließlich Trassenwarnband |  | €/lfm | 15 | lfm | 0
1.02 | Kopflöcher (Mastgrube / Muffen) bis 2m² Fläche in gepflasterter Fläche herstellen ab UK Oberflächenbefestigung bis 1,20m Tiefe herstellen. Aushub ab GOK profilgerecht lösen, seitlich lagern, verfüllen und verdichten |  | €/Stck | 8 | Stck | 0
1.03 | Aufnehmen und Wiederverlegen von Pflaster, Pflaster aufnehmen, seitlich lagern, Pflaster aus seitlicher Lagerung wieder verlegen und einsanden; |  | €/m2 | 10 | m2 | 0
1.04 | Aufnehmen und entsorgen von Asphalt, inkl. Schnitt bis zu einer Stärke von bis zu 16 cm |  | €/m2 | 10 | m2 | 0
1.05 | Zulageposition zuvor für Mehrstärke Asphalt 17 bis 24 cm |  | €/m² | 2 | m² | 0
1.06 | Asphalt bis zu einer Stärke von 16cm liefern und einbauen in Fahrbahnen |  | €/m² | 2 | m² | 0
1.07 | Asphalt bis zu einer Stärke von 16cm liefern und einbauen in Gehwegen |  | €/m² | 8 | m² | 0
1.08 | mechanischer Kabelschutz als Leerrohr PVC 63 x 3,0 mm liefern inklusive Materialkosten, verlegen in vorhandenen Graben |  | €/lfm | 10 | lfm | 0
1.09 | Kabel DIN VDE 0276-603 (VDE 0276-603) NYY-J 5 x 10 mm² RE, Cu, in vorhandenen Gräben verlegen oder im Kabelschutzrohr einziehen; inklusive Materialkosten |  | €/lfm | 25 | lfm | 0
Titel 2: Lichtmasten / Verteilerkästen
2.01 | Lichtmast als gerader Mast aus feuerverzinktem Stahl, Bauform konisch, Querschnitt rund, Nennhöhe bis 6 m, mit Ausschnitt für Türgröße B/H 45/186 mm, mit Tür und Sicherheitsschloss, Länge des Erdstückes / Eingrabtiefe 1,20 m, Leuchtenanschlussmaße B/L 60/70 mm, liefern, stellen, inklusive Tiefbau und Oberflächenwiederherstellung für den Mast, inklusive Materialkosten |  | €/Stück | 6 | Stück | 0
2.02 | Lichtmast wie Pos. 2.01 zuvor jedoch Nennhöhe bis 8 m, Eingrabtiefe gemäß statischen Erfordenissen |  | €/Stück | 2 | Stück | 0 | 0
2.03 | Lichtmast wie Pos. 2.01 zuvor jedoch Nennhöhe bis 10 m, Eingrabtiefe gemäß statischen Erfordenissen |  | €/Stück | 2 | Stück | 0
2.04 | Zulage zu Positionen 2.01 - 2.03 für einen Ausleger bis 1,5 m Länge |  | €/Stück | 1 | Stück | 0
2.05 | Lichtmast Eingrabtiefe bis zu 1,20 m, LPH bis 8 m Nennhöhe bis zu 2m versetzen , komplette Leistungserbringung (inkl. Kabelgraben und Kabel, sowie 2 Stck Mastgruben mit Pflaster) |  | €/Stück | 2 | Stück | 0
2.06 | Lichtmast wie Position 2.05, jedoch um 4m versetzen |  | €/Stück | 1 | Stück | 0
2.07 | aus dem Lot stehenden Lichtmast neu ausrichten |  | €/Stück | 2 | Stück | 0
2.08 | Kabelsicherungskasten / Kabelübergangskasten aus glasfaserverstärktem Polyester (GFK), für Masteinbau, Schutzklasse II, Schutzart IP 54 DIN EN 60529 (VDE 0470-1), für Türgröße B/H 45/186 mm, mit 2 Kabelabgängen für Kabel bis 5 x 2,5, ein Sicherungssockel DIN 57635 (VDE 0635), 500 V mit Gewinde D01 und Sicherungseinsatz liefern, betriebsfertig montieren, inklusive Materialkosten |  | €/Stück | 10 | Stück | 0
2.09 | Kabelsicherungskasten demontieren und sachgerecht entsorgen |  | €/Stück | 2 | Stück | 0
2.10 | Betriebsfertige Lieferung und Montage SB-Schaltschrank mit HAK, Erdung, Messfeld und für Dauerspannung ausgelegt, ohne Tiefbau: KV-Schrank Größe 1, H/B/T 1100+900 x 785 x 327mm, - aus glasfaserverstärktem Polyester, lichtgrau - eintürig, Tür/Rückwand mit profilierter Oberfläche - Schwenkhebelschließungen für 2 Profilhalbzylinder - Schutzart: IP44 Ausrüstung: - 1 Eingrabsockel aus GFK, montiert - - 1 Hausanschlusskasten, Typ KH00 - - 5-poliges Sammelschienensystem 250A - - 1 Hauptsicherungsautomat 3x 63A - - 1 Ü-Ableiter Dehnshield ZP Basic TT / TNS - - 1 Zählerfeld (3-Punkt) 450mm mit Haube IP54 - - 1 TSG-Feld 300mm mit Haube IP54 - - 1 Verteilfeld IP3X - - 2 Gruppenschalter 1U, 230V, AC 20A - - 2 Schütze 63A, 3-polig - - 22 D02-Elemente - - 7 Abgangsklemmen 5x 16qmm |  | €/Stück | 1 | Stück | 0
Titel 3: Leuchten
3.01 | Aufsatzleuchte, Leitfabrikat nach Vorgabe der Gemeinde: oder vergleichbar Schutzklasse II, Schutzart IP 65 DIN EN 60529 (VDE 0470-1), mit LED, betriebsfertig montieren, keine Lieferung der LED-Leuchte |  | €/Stück | 12 | Stück | 0
3.02 | Aufsatzleuchte auswechseln (alte Leuchte demontieren, neue Leuchte montieren) einschließlich Ab- und Anklemmen der elektrischen Leitungen |  | €/Stück | 16 | Stück | 0
3.03 | Aufsatzleuchte Leuchte demontieren und sachgerecht entsorgen einschließlich Abklemmen der elektrischen Leitungen |  | €/Stück | 12 | Stück | 0
Titel 4: Stundenlohnarbeiten
4.01 | Monteur auf Nachweis |  | €/h | 10 | h | 0
4.02 | Meister/Techniker auf Nachweis |  | €/h | 10 | h | 0
4.03 | Kabelfehlersuche mit Kabelfehlerortungswagen und Personal pro Fehler |  | €/Stck | 5 | Stck | 0
Titel 5: Fundamente
5.01 | Rohrfundament (LPH <=6) herstellen Setzrohr oder Hülse (PE) einbauen, versanden, Betonkranz errichten, Kabel einziehen und Tiefbau inkl. erforderlichem Tiefbau <=2m² Oberfläche (Asphalt, Platten oder Pflaster), inkl. Materialkosten |  | €/Stück | 6 | Stück
5.02 | Rohrfundament (LPH <=8) herstellen Setzrohr oder Hülse (PE) einbauen, versanden, Betonkranz errichte, Kabel einziehen und Tiefbau inkl. erforderlichem Tiefbau <=2m² Oberfläche (Asphalt, Platten oder Pflaster), inkl. Materialkosten |  | €/Stück | 2 | Stück
5.03 | Rohrfundament (LPH <=10) herstellen Setzrohr oder Hülse (PE) einbauen, versanden, Betonkranz errichte, Kabel einziehen und Tiefbau inkl. erforderlichem Tiefbau <=2m² Oberfläche (Asphalt, Platten oder Pflaster), inkl. Materialkosten |  | €/Stück | 2 | Stück
5.04 | Betonfundament Erstellen eines Betonfundamentes für Straßenbeleuchtungsmast oder Schaltschrank inkl. erforderlichem Tiefbau <=2m² Oberfläche (Asphalt, Platten oder Pflaster), inkl. Materialkosten |  | €/Stück | 1 | Stück
5.05 | Betonfundament abbrechen Betonfundament entfernen |  | €/Stück | 1 | Stück
5.06 | Abzug keine Oberfläche Abzug auf Komplettpositionen mit Oberfläche, wenn keine Oberfläche wieder hergestellt wird, bzw. die Abrechnung der Oberflächenherstellung anderweitig erfolgt |  | €/Stück | 2 | Stück
Titel 6: elektrische Arbeiten
6.01 | Verbindungsmuffe montieren NAYY/NYY =< 16mm2 N(A)YCWY =< 16mm2 inkl. Material elektrooptische Einmessung Einpflegen in GIS |  | €/Stück | 10 | Stück
6.02 | Abzweigmuffe montieren Muffe N(A)YCWY =< 16mm2 inkl. Material Einpflegen in GIS |  | €/Stück | 10 | Stück
6.03 | Endmuffe Spannungsfest montieren Endmuffe N(A)YY, N(A)YCWY =< 16mm2 inkl. Material |  | €/Stück | 10 | Stück
Gesamtsumme netto
Nachlass %
Zwischensumme:
zzgl 19% Mehrwertsteuer
| Gesamtsumme brutto - für Bewertung Aufwand |  |  |  |  | 0
Ist vom Bieter einzutragen
Wird automatisch oder vom der Vergabestelle ermittelt
| Ort, Datum | Vorname Name Textform

## Ergänzung
Preisblatt Aufwand VG Niederolm
Pos. | Bezeichnung | EP |  | Menge |  | Preis
| Seilleuchten auswechseln |  |  |  | Stück
| Ausleger, Wandarm und Bogen montieren, demontieren und auswechseln |  |  |  | Stück
| Suchschlitz erstellen |  |  |  | lfm.
| Standsicherheitsprüfung |  |  | 1 | Stück
| Standsicherheitsprüfung nach Konzept des Bieters |  |  |  | Stück pro Jahr
| Standsicherheitsprüfung nach Konzept des Bieters |  |  |  | Stück über Vertrags-laufzeit ohne Verlängerungs-option
| LKW-Hubsteiger ohne Fahrer |  |  |  | km
| LKW bis 7,5 to mit Ladehilfe ohne Fahrer |  |  |  | km
| Pritsche ohne Fahrer |  |  |  | km
| PKW ohne Fahrer |  |  |  | km
| Kabelenden absetzen, einführen und anschließen |  |  |  | Stück
| Muffenloch erstellen |  |  |  | Stück
| Aufschlag % |  | %
Summe netto Zwischensumme ohne Aufschlag
= | Maßgeblicher Wert für Bewertung Aufwand |  |  |  |  | 0
Ist vom Bieter einzutragen
Wird automatisch oder vom der Vergabestelle ermittelt
| Ort, Datum | Vorname Name Textform