## ASF 7m³
Leistungsverzeichnis, Los 2 Abfallsammelfahrzeug |  |  | 2026-05-21
Nr. | Kriterien | Leistungsvorgaben | vom Bieter auszufüllen (Pflichtvorgaben bestätigen / geforderte Angaben eintragen)
1 | Fahrgestell
2 | Hersteller | bitte angeben
3 | Typenbezeichnung | bitte angeben
4 | zulässiges Gesamtmasse (F.2 - ZLB) | ca. 8.550 kg | kg
5 | technisch zulässige Gesamtmasse (F.1 - ZLB) | bitte angeben | kg
6 | Nutzlast Fahrzeug | ca. 4.550 kg | kg
7 | Fahrzeugbreite | max. 2.100 mm | mm
8 | Fahrzeughöhe ohne RKL | max. 3.000 mm | mm
9 | Fahrerhaushöhe | max. 2.300 mm | mm
10 | Gesamtlänge ohne Trittbrett | max. 6.800 mm | mm
11 | Radstand | max. 3.450 mm | mm
12 | Lärmreduzierende Maßnahmen | Pflicht
13 | Achsen
14 | Achsen | 2 - Achser
15 | zul. Achslast Vorderachse | bitte angeben | kg
16 | zul. Achslast Hinterachse | bitte angeben | kg
17 | Differenzialsperre | Pflicht
18 | Motor
19 | Motortyp | bitte angeben
20 | Hubraum | ca. 3.000 cm³ | cm³
21 | Motorleistung | min. 130 kW | kW
22 | max. Drehmoment | bitte angeben | Nm bei 1/min
23 | Arbeitsdrehzahl, bei eingeschaltetem Nebenabtrieb | kleiner 900 U/min | U/min
24 | Drehmoment des Nebenabtrieb | min. 200 Nm | Nm
25 | Kraftstoff | Diesel
26 | Kraftstoffvorwärmung | Pflicht
27 | Abgasnorm | mind. Euro 6 D
28 | Abgasrohr | nach unten Mitte
29 | Kraftstoffverbrauch ( 2.2 - CIF) | Repränsentative Nutzlast, Städtische Müllabfuhr, bitte angeben | l/100 km
30 | CO2 Emission (V.7 - ZLB / 2.3 - CIF) | bitte angeben | gCO2/tkm Einheit beachten!
31 | Getriebe
32 | Getriebeausführung | automatisiertes Schaltgetriebe
33 | Wahlhebel | am Amaturenbrett, rechts neben dem Lenkrad
34 | Reifen
35 | Vorderachse | Profil Straße
36 | Hinterachse | Profil M + S
37 | Fahrerhaus
38 | Lackierung | vgl. RAL 2011 Tieforange
39 | Fahrerhaus | Einzelkabine, kippbar, bitte Breite angeben | mm
40 | Rückspiegel | beheizt, links und rechts, kurzer Spiegelarm
41 | Weitwinkelspiegel | links und rechts, kurzer Spiegelarm
42 | Rampenspiegel | rechts, kurzer Speigelarm
43 | Lenksäule | verstellbar
44 | Sonnenblende Außen | transparent, getönt über die gesamte Fahrerhausbreite, nicht über die zulässige Fahrgestellgesamthöhe hinaus
45 | Fahrersitz | Komfortschwingsitz
46 | Beifahrersitzbank | 2 Sitzplätze, klappbar
47 | Haltegriff | Beifahrerseite
48 | Fensterheber | beidseitig elektrisch
49 | Airbag | für Fahrer und Beifahrer
50 | Ablagen | im Fahrerhaus
51 | Klimaanlage | Pflicht
52 | Hauptschlüssel | 2- fach
53 | Sonstige Ausstattung Fahrgestell
54 | Tagfahrlicht | Pflicht
55 | Vorrüstung Mauterfassung | Pflicht
56 | digitaler Tachograf | Fabrikat, bitte angeben
57 | Radio | Pflicht
58 | Freisprecheinrichtung | Bluetooth fähig
59 | Elektrische Anlage | 24 V Anlage, Batterien verstärkt
60 | Steckdose am Heck | 13 - Pol, 24 V
61 | Tagfahrlicht | Plicht
62 | Erstparametrierung | Pflicht
63 | 2 Unterlegkeile | Pflicht
64 | Gummifußmatten | herausnehmbar
65 | Warnweste | Pflicht
66 | Warndreieck | Pflicht
67 | Bordwerkzeug | Pflicht
68 | Verbandskasten | Pflicht
69 | Warnlampe | Pflicht
70 | Assistentsysteme
71 | Abbiege-Assistent | Pflicht
72
73 | Aufbau
74 | Hersteller | bitte angeben
75 | Typenbezeichnung | bitte angeben
76 | Verdichterprinzip | Pressplatte
77 | Sammelbehältervolumen | ca. 7 m³ | m³
78 | Ausführung | für Hausmüll- und Papiersammlung
79 | Sammelbehälter
80 | Bauweise | bitte beschreiben | Unterlagen beifügen
81 | Ausführung der Verbindungsstellen | bitte beschreiben | Unterlagen beifügen
82 | Stirnwand | min. 200mm hochgezogen
83 | Sammelbehälter Boden
84 | Ausführung | hochverschleißfest
85 | Handelsname des Werkstoffs | bitte angeben
86 | Brinellhärte | bitte angeben | HB
87 | Streckgrenze | bitte angeben | N/mm²
88 | Blechstärke | mind. 3 mm | mm
89 | Boden | umlaufend flüssigkeitsdicht
90 | Ausstoßschild
91 | Ausführung | variabel positionierbar, Druck entsprechend Sammelfraktion anpassbar
92 | Art der Ausstoßschildführung | auf Kunststoffschienen, bitte beschreiben | Unterlagen beifügen
93 | Spaltmaß | max. 20 mm | mm
94 | Behälterwanne
95 | Ausführung | hochverschleißfest
96 | Handelsname des Werkstoffs | bitte angeben
97 | Brinellhärte | bitte angeben | HB
98 | Streckgrenze | bitte angeben | N/mm²
99 | Blechstärke | mind. 4 mm | mm
100 | Fassungsvolumen | ca. 1 m³ | m³
101 | Höhe der Schüttkante | Rutsche oben: ca.1.600mm Rutsche unten: ca.1.200mm | oben: mm unten: mm
102 | Pressplattenwerk
103 | Steuerung | Zeit- und Wegeabhängig
104 | Parallelbetrieb | von Press- und Trägerplatte
105 | Sonstiges Aufbau
106 | Hydraulikpumpe | Lärmarm (der zulässige Schalldruckpegel darf nicht überschritten werden), zum Betrieb des Aufbaus mit Drehzahl 900 U/min, Fabrikat und Typ angeben
107 | Hydraulikzylinder | korrosionsgeschützt, Kolbenstangen hartverchromt oder vergleichbar, bitte angeben
108 | Zentralschmieranlage | für Aufbau und Schüttung, für Festfett, vollautomatisch, mit Pumpe, Fabrikat Vogel oder gleichwertiger Art, Fabrikat und Typ angeben
109 | Schmierleitungen | mechanisch gegen Beschädigungen gesichert
110 | 2 Arbeitsscheinwerfer | Pflicht
111 | Umfeldbeleuchtung | rechts und links je 2 Leuchten, oben am Aufbau montiert
112 | 2 Rückfahrleuchten | Pflicht
113 | 2 Rundumkennleuchten | vorne rechts und hinten links ohne die zulässige Gesamthöhe des Fahrzeuges zu überschreiten
114 | Schutz der hinteren Beleuch- tungseinheiten vor Zerstörung | Pflicht
115 | Farbmonitor | Bilddiagonale ca. 5 Zoll, Anordnung auf dem Cockpit in Abstimmung mit dem AG
116 | Rückraumüberwachungskamera | Anordnung ohne die zulässige Gesamthöhe des Fahrzeuges zu überschreiten
117 | Bedienpult für den Aufbau | Anordnung rechts im Cockpit in Abstimmung mit dem AG, Maße bitte angeben
118 | Steuerung Heckteil und Ausschubwand | über Bedienpult im Fahrerhaus
119 | Packwerksteuerung | Rutsche geschlossen: Dauerzyklus Rutsche offen: manuell
120 | Restentleerung | der Ladewanne bei geöffnetem Heckteil
121 | Bedienelemente | sind ergonomisch anzuordnen und zu gestalten
122 | Rückfahrwarner | Pflicht
123 | Staukasten für Geräte | seitlich montiert
124 | Halterung für Aufnahme von Schaufel und Besen | Pflicht
125 | Feuerlöscher | mind. 6 kg, außerhalb des Fahrerhauses mit Schutzvor- richtung am Aufbau montiert | kg
126 | Lifter
127 | Hersteller | bitte angeben
128 | Typenbezeichnung | bitte angeben
129 | Ausführung | Kamm-Schüttung zur Leerung von 80 - 1.100 ltr. MGB, Rund- und Flachdeckel
130 | Zykluszeiten MGB | bitte angeben | s
131 | Hubkraft | ca. 450 kg | kg
132 | Bedienung für Schüttung und Packwerk | mit ausklappbarem Bedienungsarm und Joystick, incl. Notaus, mit Bedieneinheit am Heckteil rechts
133 | Rutsche | abklappbar, zum Handeinwurf geeignet durch niedrige Ladekante
134 | Laderaumüberwachung | Einhaltung der EN 1501 durch die Bauweise, ohne Sensorik bei geschlossener Rutsche
135 | Deckelöffner/ Behälterrückhaltung | mit durchgehender Traverse; nach oben schwenkbar bei Bedarf
136 | Lackierung | im Farbton des Fahrerhauses, incl. Schutzabdeckungen
137 | Schmierung | über Zentralschmieranlage
138 | Pick-Up-Funktion | bei 4-Rad-Behälter
139 | Ergänzende Unterlagen
140 | Fahrgestellzeichnung mit Maßangaben | bitte beifügen
141 | Auflistung der vollständigen Fahrgestellausstattung | bitte beifügen
142 | Lärmemissionen rund um das Fahrzeug | bitte angeben | Fahr dB(A) Stand dB(A)
143 | Achslastberechnung | bitte beifügen | Technische Unterlagen beifügen
144 | Projektskizze des kompletten Aufbaus inkl. Schüttung in seinen Hauptabmessungen | bitte beifügen | Technische Unterlagen beifügen
145 | Abbildungen des Aufbaus z. B. Prospektmaterial | bitte beifügen | Abbildungen beifügen
146 | Abbildungen der Schüttung z. B. Prospektmaterial | bitte beifügen | Abbildungen beifügen
147 | Sonstiges
148 | Überführung des kompletten Fahrzeuges zum AG | Pflicht
149 | Übergabe und Einweisung des Personals in Mannheim | Pflicht
150 | Garantie und Gewährleistung Fahrgestell
151 | Gewährleistung | mind. 24 Monate | Monate
152 | Garantie | mind. 24 Monate | Monate
153 | Garantie auf den Antriebsstrang | bitte angeben | Monate
154 | Garantie und Gewährleistung Aufbau
155 | Gewährleistung | mind. 24 Monate | Monate
156 | Garantie Aufbau inkl. Schüttung | mind. 24 Monate | Monate
157 | Dokumentation Fahrgestell
158 | Betriebsanleitung | 1-fach
159 | Prüfbuch | 1-fach
160 | Zulassungsbescheinigung | 1-fach
161 | Wartungsplan | 1-fach
162 | Dokumentation Aufbau
163 | Betriebsanleitung | 1-fach
164 | Ersatzteilliste | 1-fach
165 | Wartungsplan | 1-fach
166 | TÜV-Abnahme | 1-fach
167 | Kundendienst Fahrgestell
168 | nächstgelegene Kundendienst-werkstatt, die sämtliche Garantie-, Service- und Instandhaltungsarbeiten durchführen kann | bitte angeben | Firma: Straße: PLZ Ort: Tel.:
169 | Entfernung zwischen Kundendienstwerkstatt und Standort Käfertaler Str. 269-271, 68167 Mannheim | bitte angeben | km
170 | Zeit nach Anforderung des Auftraggebers innerhalb derer der Kundendienstmitarbeiter vor Ort ist | max. 24 Stunden | h
171 | Reparatur und Ersatzteilservice | bitte angeben | h
172 | Kundendienst Aufbau und Lifter
173 | nächstgelegene Kundendienst-werkstatt, die sämtliche Garantie-, Service- und Instandhaltungsarbeiten durchführen kann | bitte angeben | Firma: Straße: PLZ Ort: Tel.:
174 | Entfernung zwischen Kunden-dienstwerkstatt und AG | max. 100 km | km
175 | Zeit nach Anforderung des AG innerhalb der Kundendienst- mitarbeiter vor Ort ist | innerhalb von 24 Stunden | Stunden
176 | Lieferzeit von Ersatzteilen | innerhalb von 24 Stunden | Stunden
177 | Lieferzeit
178 | Lieferzeit ab Auftragseingang | bitte angeben | Wochen
179 | Angebotspreis
180 | Angebotspreis | bitte angeben | (€) netto